## Sheet1
ZADANIE S VÝKAZOM VÝMER
Stavba: Vybud. kanal. prípojky v Detskom domove Lastovička ,prac. A. Kochanovce a pripoj. na verej.kanal. A. Kochanovce
Objekt: Pripojka kanalizacie
Objednávateľ: Det. domov Lastovička Trenčín,prac. A. Kochanovce
Zhotoviteľ:
Miesto. Adamovske Kochanovce
Č. | Kod položy | Popis |  | MJ | Množstvo celkom | Jednotková cena zadania | Celkova cena zadania
| HSV |  | Práce a dodávky HSV
Zemné práce
1 | 132201201 | Výkop ryhy šírky 600-2000mm horn.3 do 100m3 |  | m3 | 94.419
|  | 1,20*1,5*1/2*(1,99+1,49) |  |  | 3.132
|  | 1,20*7,701/2*(1,49+1,54) |  |  | 13.999
|  | 1,20*1,80*1 /2*(1, 54+1,10) |  |  | 2.851
|  | 1,20*1,80*1/2*(1,10+1,48) |  |  | 2.786
|  | 1,20*26,20*1/2*(1,48+2,36) |  |  | 60.365
|  | 1,20*3,80*1/2*(2,36+2,59) |  |  | 11.286
|  | Súčet |  |  | 94.419
2 | 132201209 | Príplatok k cenám za lepivosť pri hĺbení rýh š. nad 600 do 2 000 mm zapaž. i nezapažených, s urovnaním dna v hornine 3 |  | m3 | 94.419
3 | 151101101 | Paženie a rozopretie stien rýh pre podzemné vedenie,príložné do 2 m |  | m2 | 138.555
|  | 1,50*1/2*(1,99+1,49)*2 |  |  | 5.22
|  | 7,70*1 /2*(1,49+1,54)*2 |  |  | 23.331
|  | 1,80*1/2*(1,54+1,10)"2 |  |  | 4.752
|  | 1,80*1/2*(1,10+1,48)"2 |  |  | 4.644
|  | 26,20*1/2*(1,48+2,36)*2 |  |  | 100.608
|  | Súčet |  |  | 138.555
4 | 151101102 | Paženie a rozopretie stien rýh pre podzemné vedenie,priložné do 4 m |  | m2 | 18.81
|  | 3,80*1/2*(2,36+2,59)*2 |  |  | 18.81
5 | 151101111 | Odstránenie paženia rýh pre podzemné vedenie, príložné hĺbky do 2 m |  | m2 | 137.235
6 | 151101112 | Odstránenie paženia rýh pre podzemné vedenie, príložné hĺbky do 4 m |  | m2 | 18.81
7 | 162501102 | Vodorovné premiestnenie výkopku po spevnenej ceste z horniny tr.1-4, do 100 m3 na vzdialenosť do 3000 m |  | m3 | 31.329
|  | "výkop"94,419 |  |  | 94.419
|  | "zasyp" -63,09 |  |  | -63.09
|  | Súčet |  |  | 31.329
8 | 162501105 | Vodorovné premiestnenie výkopku po spevnenej ceste z horniny tr.1-4, do100 m3, príplatok k cene za každych d'alších a začatých 1000 m |  | m3 | 62.458
|  | 31,229*2 |  |  | 62.458
9 | 171201201 | Uloženie sypaniny na skládky do 100 m3 -zemina |  | m3 | 31.229
10 | 174101001 | Zásyp sypaninou so zhutnením rýh do 100 m3 |  | m3 | 63.089
|  | "výkop"94,419 |  |  | 94.419
|  | "lôžko"-7,704 |  |  | -7.704
|  | "obsyp"-23,626 |  |  | -23.626
|  | Súčet |  |  | 63.089
11 | 17510 | Prehodenie zeminy |  | m3 | 63.089
12 | 175101101 | Obsyp potrubia pieskom |  | m3 | 23.626
|  | 1,20*42,80*0,46 |  |  | 23.626
Strana 1 z 3
ZADANIE S VÝKAZOM VÝMER
Stavba: Vybud. kanal. prípojky v Detskom domove Lastovička ,prac. A. Kochanovce a pripoj. na verej.kanal. A. Kochanovce
Objekt: Pripojka kanalizacie
Objednávateľ: Det. domov Lastovička Trenčín,prac. A. Kochanovce
Zhotoviteľ:
Miesto. Adamovske Kochanovce
Č. | Kod položy | Popis |  | MJ | Množstvo celkom | Jednotková cena zadania | Celkova cena zadania
13 | 5833118300 | Kamenivo ťažené drobné 0.4 z |  | t | 39.455
|  | 23,626*1,67 |  |  | 39.455
| 1 | Zemné práce -Terénne úpravy
14 | 121101111 | Odstránenie ornice s vodor. premiestn. na hromady, so zložením na vzdialenosť do 100 m a do 100m3 |  | m3 | 51.36
|  | 42,80*6,00*0,20 |  |  | 51.36
15 | 167101101 | Nakladanie neul'ahnutého výkopku z hornín tr.1-4 do 100 m3 -ornica |  | m3 | 51.36
16 | 162301111 | Vodorovné premiestnenie výkopku po nespevnenej ceste z horniny tr.1-4, do100 m3 na vzdialenost' nad 50 do 100 m ornica |  | m3 | 51.36
17 | 181301103 | Rozprestretie ornice v rovine , plocha do 500 m2,hr.do 200 mm |  | m2 | 256.8
|  | 42,80*6,00 |  |  | 256.8
| 4 | Vodorovné konštrukcie
18 | 451572111 | Lôžko pod potrubie, stoky a drobné objekty, v otvorenom výkope z kameniva drobného ťaženého 0-4 mm |  | m3 | 7.704
|  | 1,20*42,80"0,15 |  |  | 7.704
| 8 | Rúrové vedenie
19 | 871313121 | Montáž potrubia z kanalizačných rúr z tvrdého PVC tesn.gumovým krúžkom v skl. do 20% DN 150 |  | m | 42.8
20 | 2861102000 | Rúrka kanalizačná hrdlová z PVC 160x3,9x5000 mm |  | ks | 10.93
|  | 10 * 1,093 |  |  | 10.93
21 | 894421111 | Zriadenie šachiet prefabrikovaných do 4t |  | ks | 2
22 | 5922442120 | Vyrovnávací prstenec 63/6 (TBS 625/60) |  | ks | 3.03
|  | 3*1,01 |  |  | 3.03
23 | 5922442170 | Prechodová skruž šikmá/kónus 100-65 PS(TBS 1000/625/200) |  | ks | 2.02
|  | 2 * 1,01 |  |  | 2.02
24 | 5922442190 | Skruž rovná 100/25/9 PS (TBS 1000/250) |  | ks | 1.01
|  | 1 *1,01 |  |  | 1.01
25 | 5922442210 | Skruž rovná 100/50/9 PS(TBS 1000/500 ) |  | ks | 2.02
|  | 2 *1,01 |  |  | 2.02
26 | 5922442230 | Skruž rovná 100/100/9 PS(TBS 1000/1000) |  | ks | 1.01
1.01
27 | 5922442250 | Šachtové dno 100/87,5 otvor max. 50; s bet. kynetou a PS(SD 1000/875) |  | ks | 2.02
|  | 2 *1,01 |  |  | 2.02
28 | 894431131 | Montáž revíznej šachty z PVC, DN 400/160 (DN šachty/DN potr. ved.), tlak 12,5 t, hl. 850 do 1200 mm |  | ks | 1
29 | 2860008010 | Priebežné dno DN 400, vtok/vývod 160 pre revízne šachty na PVC hladkú kanalizáciu s predĺžením |  | ks | 1.01
|  | 1 *1,01 |  |  | 1.01
30 | 2860007970 | Predĺženie revíznej šachty DN 400/1m na PVC hladkú kanalizáciu s predĺžením |  | ks | 1.01
|  | 1 *1,01 |  |  | 1.01
Strana 2 z 3
ZADANIE S VYKAZOM VYMER
Stavba: Vybud. kanal. prípojky v Detskom domove Lastovička ,prac. A. Kochanovce a pripoj. na verej.kanal. A. Kochanovce
Objekt: Pripojka kanalizacie
Objednávateľ: Det. domov Lastovička Trenčín,prac. A. Kochanovce
Zhotoviteľ:
Miesto. Adamovske Kochanovce
Č. | Kod položy | Popis |  | MJ | Množstvo celkom | Jednotková cena zadania | Celkova cena zadania
31 | 5524213510 | Liatinový poklop s rámom DN 400, 1,5t -pre revízne šachty PIPELIFE |  | ks | 1
32 | 899104111 | Osadenie poklopu liatinového a oceľového vrátane rámu hmotn. nad 150 kg |  | ks | 2
33 | 5524213570 | Poklop BEGU -pre šachty DN 600- D400) |  | ks | 2
34 | 899721132 | Označenie kanalizačného potrubia hnedou vystražnou fóliou |  | m | 42.8
35 | 892311000 | Skúška tesnosti kanalizácie D 150 |  | m | 42.8
36 | 899900 | Napojenie kanalizačnej prípojky na existujúcu kanalizáciu |  | ks | 1
| 99 | Presun hmot HSV
37 | 998276101 | Presun hmot pre rúrové vedenie hĺbené z rúr z plast. hmôt alebo sklolamin. v otvorenom výkope |  | t | 60.938
Celkom
Strana 3 z 3